## Hoja1
Obra: | Les Bons
Data: | 2009-12-04
Expedient:
Coordenades | X | Y | Z | Zona
Lambert | 538677.88 | 26877.45 | 1300 | III
Geografiques | 1º35'25''E | 42º32'22'N' | 1300 | Hemisferi N
Camp teòric (nT) | 45640 | Sensor | Pendent terreny | DMPendent
Inclinació: | 57°77 | Vertical | 3º | W
Soroll EM (800m2)
Punt de mesura | Zone central | Orientació | Forma antena | Soroll nV (60^2)
Antena Simple (µV) | 8.7 | N-S | Rectangle | 39150
Antena Simple (µV) | 8.7 | - | Cercle | 39150
Antena en 8 (µV) | 1 | N-S | Vuit quadrat | 4500
Antena en 8 (µV) | 0.5 | N-S | Vuit | 2250
Susceptibilitat magnètica
Punt de mesura | P3 | 10-3 SI | 0.22 | 10-3 SI
Mesuras amb SM20: | 0.252 | 10-3 SI | 0.35 | 10-3 SI
Mesures del camp magnètic
Sking depth |  | Lloc | Mesures | Hora
Camp: | 45758.7467 | P1 | 45723.2 | 15H
Resistivitat (Wm) | 100 | P1 | 45723 | a 30 n del
Larmor (Hz) | 1948.4074 | P2 | 45724 | Vitara
Sking depth (m) | 113.9536 | P2 | 45751.1 | a 60 m del
Profunditat max. d'un dispositiu |  | P2 | 45751.7 | Vitara
Rectangle o quadrat |  | P2 | 45752.3 | nT
L (m) | 15 | P2 | 45784.2 | a 120 m del
l (m) | 15 | P3 | 45784.5 | Vitara
Perímetre | 60 | P3 | 45784.5 | nT
Quadrat equivalent | 15 | P3 | 45761 | 16H40
Bobines de cable | 1 | P3 | 45764 | a 120 m del
Area (m2) | 225 | P4 | 45765 | Vitara
Profunditat (m) | 22.5 | P4 | 45771.1 | 17H30
Cercle |  | P4 | 45771.5 | a 120 m del
Radi (m) | 1 | P5 | 45770.1 | Vitara
Diàmetre (m) | 2 | P5
Area (m2) | 3.1416 | P5
Profunditat (m) | 2.6587 | P6
Perímetre (m) | 6.2832 | P6
Bobines de cable | 0.10472 | P6
Prof. maximal d'investigació |  | P7
Les Bons |  | P7
Dispositiu quadrat | 22.5
Dispositiu circular | 2.6587
Assaig RMP Teòric
Temps de l'assaig RMP
Moments impulsió (q) | 16
Stacks | 96
Doble puls? (Si=1) | 1
Temps total (H) | 3.328
Senyal esperada per 60 X 60
S/N | 309.2172
Soroll RMP (nV) | 39150 | Promig: | 45758.7467 | (nT)
Ampl. Detecció (nV): | 126.61 | DStd: | 21.362 | (nT)
Soroll EM per antena reduïda
< 1µV sans restriccions
1<µV<10 configuració en 8
>10 µV no posible
Susceptibiliat magnètica:
< 10-3 SI sense restriccions
10-3 < SI < 10-2 Difícil
> 10-2 no posible
Variació del Camp Magnètic
< 44 nT sense restriccions
44<nT<110 Regular
>110 nT Dificil